## Sheet1
附件：
重点学科建设项目进口设备采购方案
品目号 | 序号 | 学院名称 | 实验室 | 设备名称 | 参考型号及招标技术参数 | 单价（元） | 数量 | 金额（元） | 联系人 | 联系电话
XK-17-1 | 1 | 基础医学院 | 病理学与病理生理学 | 近红外成像系统 | 1.1 光学系统： CMO立体荧光光学系统 1.2 照射方法：可满足明场及荧光照明 *1.3 变倍比：16.5 : 1 ，编码变倍，电脑实时显示变倍比/实际放大倍数及测微标尺 *1.4 双物镜系统：APO 1X物镜，NA=0.175，超长工作距离= 61.5mm，视野范围∅ 29.5 mm – 1.44 mm，2X物镜，工作距离20.1 mm *1.5 变倍范围： 10X目镜下：7.3-120X（使用2倍物镜时，放大倍数14.6-240倍） *1.6 机身可切换连续变倍/固定档位变倍，放大倍数编码实时准确显示 *1.7 目镜筒：超宽视野三目镜筒，视野数23mm 1.8 目镜：10X高眼点目镜，双目带屈光度调节，带眼罩 1.9 光阑：内置数字编码光栏 2.1O 调焦装置：粗微调调焦立柱，扭矩可调，高度620mm 2.11 编码型4位荧光滤块转换 *2.12 LED型四色荧光光源，波长470、550、635、770nm *2.13 LED荧光光源可耦合长寿命金属卤素灯荧光光源。可使用金属卤素灯作为荧光激发光源，也可使用LED光源作为荧光激发光源。 2.14 整机原装进口 EMCCD系统： 3.1背照式EMCCD，512X512像素，像素尺寸16X16µm，量子效率 (QE) 峰值大于90%。 3.2* 相机内置机械快门和校准光源，以确保准确快速的EM增益校准。校准时无需从设备上取下相机，不需要其他附件，耗时小于5分钟。 3.3最大增益倍数为1000X，连续可调。 3.4像素阱深：成像区域：200,000e-，增益寄存器： 800,000e-。 3.5双读出端口：EM模式读出和非EM模式读出；读出频率：10MHz和5MHz（EM模式），5MHz和1.25MHz（非EM模式）。 3.6在512X512分辨率下，图像采集速度大于33 帧/秒。 3.7* 读出噪声：EM端口：45e- (10MHZ)；32e-(5MHZ)；非EM端口：12e-(5MHZ)；6e-(1.25MHZ)；使用EM增益后<1 e-. 3.8* 在所有读出端口及读出频率下均为16位数字化。 3.9相机真空腔：全金属封装真空腔, 不使用环氧树脂密封。 3.10* 工作时可稳定制冷至 -85˚；暗电流 0.001 e-/像素/秒。 3.11* 可进行定量观测：除读出常规灰度图像以外，还可以直接读出每个像素的电子数。 3.12* 具有实时背景杂信号去除功能，可在图像采集过程中实时自动识别背景杂散信号并去除。 3.13* 具有实时信号强度筛选功能，可以用来限定信号强度的显示范围，去除不需要的强信号和弱信号以保证对最感兴趣的图像特征的观测。 3.14* 可在8位至16位之间选择使用不同的数字化位深，和信号的实际动态范围相匹配。 3.15偏置稳定性（基线稳定性）：≤0.0006。 3.16EM增益稳定性：≤0.0012。 3.17图像场均匀性：10 MHz EM端口：1.04；5 MHz EM端口：1.10；5 MHz非EM端口：1.06；1 .25MHz非EM端口：1.02。 3.18基线偏置值：500 ADU，可自定义。 3.19背景杂信号：0.0045 杂信号/像素（1000X EM增益下），开启背景杂信号去除功能时检测不到杂信号。 3.20通用型通讯接口（火线或USB或网线），高带宽、无干扰、无掉帧的数据传输，相机与计算机之间为数字传输，可避免干扰，兼容Windows® XP/7 32/64位，可用于笔记本电脑移动使用。 3.21采集图象：支持多种专业CCD和模拟摄相头，支持twain接口；免费支持电动显微镜、电动载物台、电动光源等各种相关系统的硬件，可以控制周边硬件高速获取活细胞图像，并进行同步的相关分析，使用户更加容易的集中精力关注生物试验过程； 3.22图象增强、处理；自动、手动图象拼接；扩展视野景深；自动、手动图象位置校对，多维图象管理；彩色通道管理：多通道荧光的色彩叠加，适合于多重荧光标记观察、FISH 荧光观察等；自动化报告生成器；本地放大功能； 3.23测量功能：随意对图象切割、测量、计数、分类；HE 等染色方法的阳性灰度、阳性比例计算；简单电泳条带分析；荧光强度分析等。可以选择面积、周长、角度等50 多种测量方式；并可以使用测量参数公式编辑器定义需要复杂变量计算的特殊测量结果； 3.24包含OpenGL 3D浏览器，便于进行互动性的3D体积演示（3D Viewer），并采用了基于运算单元的真三维像素3D滤镜； 3.25互动式的菜单编辑器，用户可创建独特的菜单显示界面； 3.26在需要暗室的实验环境中可以变换为“暗景模式”界面； 3.27分析功能：荧光共位性分析；空间和灰度校对；数据分析：将测量结果以统计值、单个测量值、三维浓度图和线形等方式输出，并可以将测量结果输出到EXCEL和ORIGIN中处理； 3.28自动、手动动态追踪：动态跟踪单个或多个物体运动轨迹。测量该物体的运动距离、速度、加速度、角度及显示所有状态下的测量结果。适合精子活力、各种粒子、浮游生物运动状态及细胞生长等动态指标测量； 3.29提供免费的反卷积算法去除非焦平面信息，包括近邻法、非近邻法和反转算法，并提供实时反卷积预览模式，便于在拍摄之前观察焦面信息； 3.30可以提供中文版本，专门授权，及时的售后支持，专业培训； 计算机部分： 4.i7 处理器速度 高至 3.30 GHz核心数 四核 显存容量 独立2GB内存容量 8GB 硬盘容量 1TB光驱 DVD光驱 显示器尺寸27英寸显示器分辨率 1920×1080 USB 2个USB 3.0端口视频接口 VGA\HDMI接口 音频接口 1USB 4个USB 2.0端口 | 800000 | 1 | 800000 | 张立民，张玉平 | 18931310939、18931316155
XK-17-2 | 1 | 药学系 | 药学系第一实验室 | 多功能实时无标记细胞分析仪 | 1. 工作环境 1.1工作温度0-40°C 1.2工作和存储湿度0-95% 1.3工作电源100-240V 2. 用途：实时动态的电极阻抗检测可以获得细胞生理功能相关的生物信息，包括细胞生长、伸展、形态变化、浸润、迁移、死亡和贴壁等。可进行细胞浸润与迁移、细胞与细胞间相互作用、细胞黏附及伸展、化合物及细胞因子介导的细胞毒作用、细胞增值及分化、NK细胞介导的细胞杀伤作用及ADCC、受体介导的信号通路等实验 3 主要技术指标 *3.1实时、灵敏并定量地对细胞进行检测，支持从细胞迁移、浸润到细胞毒作用等多种检测应用，功能更灵活。 3.2高灵活性：3个独立增殖板模块，可同时满足不同研究者的应用需求。 *3.3应具备高准确度的捕获细胞响应信号能力，读取整个增殖板检测应不超过4秒。 *3.4实时动态监测：可以监测数毫秒到数周的动态细胞生物学行为变化。 *3.5无标记：实验在80％面积包被有生物传感器芯片的增殖板上进行，无需标记。 *3.6无创伤： 实验中不使用其他标记物，无需进行细胞固定，仅有几十mV电压作用，对于细胞没有创伤。 3.7高准确性：电阻偏差: ± (1.5% + 1Ω) 3.8高重复性: 重复率99.2% 3.9宽检测范围：电阻动态检测范围 10Ω到 5 kΩ 3.10通量规格：16 X3通量 3.11信号采集工作台专业防水处理，可以直接长期放置于CO2培养箱。 3.12软件：界面直观简洁，易操作；实验中可以根据需要随时添加检测步骤；实验结束后，可以选择任一检测时间点进行数据分析；数据，图表可导入Excel, Word, Powerpoint等。软件添加网络功能，可对IC50、EC50等数据进行自动计算。 3.13检测分析仪：测试信号: 测试频率10, 25, 50 kHz, 22 mV rms ± 20%；测量精度: ± (1.5% + 1Ω)；测量重复性: 99.2%；动态范围: 1Ω ~ 5 kΩ；开关电阻: 2～5Ω；温度:+15 ℃ ~ +40 ℃; 相对湿度≤98%, 无冷凝 3.14增殖板： 孔间距: 孔中心距为 9 mm, 符合ANSI/SBS 4-2004标准；孔容积: 270μL± 10μL； 孔底直径: 5.0 mm ± 0.075 mm；信号接口: 与检测分析仪压针接触；传感器阻抗: PBS溶液, 10 kHz 测试条件下17 Ω± 5 Ω；紫外灭菌 3.15上室：孔间距: 孔中心距为 9 mm ,符合ANSI/SBS 4-2004标准；孔容积: 180μL ± 5μL；孔底直径: 5.0 mm ± 0.075 mm；信号接口: 与检测分析仪压针接触；传感器阻抗: PBS溶液, 10 kHz 测试条件下17 Ω± 5 Ω；紫外灭菌 3.16下室：孔间距: 孔中心距为 9 mm ,符合ANSI/SBS 4-2004标准；孔容积: 162μL ± 3μL；孔顶直径(O型圈): 6.0 mm ± 0.075 mm；结构:与增殖板上室 装配使用；伽玛射线灭菌. | 650000 | 1 | 650000 | 薛贵平 | 18931316109
XK-17-3 | 2 | 药学系 | 药学系第一实验室 | 小流式细胞计数仪 | *1.检测通道： 2（一个检测荧光，一个检测大小） 2.激光波长： 523nm（绿色） *3.光谱检测区域： 590/40nm（R-PE,PI,Nile Red，Ethidium Homodimer I &III,SytoxOrange） *4.细胞大小检测：电阻抗检测（ 库尔特原理 ） 5.PMT数量： 1 6.显示屏： 480 X 320 彩色触摸屏 7.分辨率：1200 直方图区间 8.重量：2磅12盎司 9.电池：锂电池，4500mAh 10.数据存储： 2GB (直方图和散点图) 11.交流电： 100-240V,50/60Hz，0.2Amps 12.连通性： USB on-the-go （ 兼容PC &MAC） 13.数据输出格式： FCS3.1, .bmp images *14.预设程序检测：活性检测，凋亡检测，CD4+ T细胞，细胞大小直方图分析，荧光珠子检测 15.兼容打印机：无线蓝牙打印 | 150000 | 1 | 150000 | 薛贵平 | 18931316109
XK-17-31 | 5 | 动物科技学院 |  | 生物安全柜 | 1.安全柜对于0.3微米的颗粒过滤效果超过99.999%，可以有效遏制通过空气传播的污染物，相关认证：CE， EN12469；IEC61010；EN61010 2.产品特点: 2.1采用双直流电机设计 ，采用风压式测速仪 ，主动运行检测与实时报警设计 ，直流无碳刷电机驱动风机，双风机主动独立控制进气/排气风机 EBM直流无碳刷电机，免维护 。 2.2人性化倾斜前窗设计 2.3减少能源消耗和热量排放达60% 2.4紫外灯定时功能 3产品参数: 3.1气流模式:30%外排，70%循环 3.2内部尺寸(H ×W×D)：780*1200*495； 3.3外部尺寸(H ×W×D)带支架1520*1300*795； 3.4排气量530（330）m3/h(CFM) 3.5进气/排气过滤器HEPA H 14 EN 1822，对0.3微米以上颗粒的过滤效率为99.995%；25℃下热量输出(kW)~0.15；噪音dB(A)<63；光照强度fc(Lx)>65/700；认证NSF/ANSI 49 UL; 功率(kW)0.2；电流(A)3.3；荧光灯照度>65fc;电源230V/50/60Hz | 60000 | 1 | 60000 | 李秀花 靳玲品 | 18903232225、18903236380
XK-17-42 | 1 | 基础医学院 | 形态学实验室 | PSI颅脑损伤仪 | 1 应用于神经科学研究中，制做颅脑创伤模型； 2 精度高、重复性好； 3 适用于大小鼠； *4 配置专业的脑固定装置,角度可调节； *5 可精确设计和记录打击速度、打击深度及停留时间等参数； 6 触摸屏显示，操作简单； 7最大高度736mm ； 8 使用美国Bimba气缸 ； 9 定位仪上两个轴手动调节范围：276mm × 203mm； 10垂直方向调节范围102mm； *11深度范围：0-3.5mm，以0.01 mm递增； *12速度范围：1.5-6.0m/s，以0.1 m/s递增； 13停留时间范围：50ms-5s，1ms递增； 14 噪音水平：不大于35dB； 15 最大压力：120 psi； 16 大鼠撞击头：5mm，小鼠撞击头：3mm，可根据需要订制。 | 398000 | 1 | 398000 | 穆娇，任君旭，赵宇，田小菲 | 18931315882
XK-17-43 | 1 | 农林科技学院 | 农药实验室 | 高效液相色谱仪 | 四元梯度输液泵主要技术参数： *1.1 工作模式：相互独立、电子控制的双柱塞直线驱动装置，双压力传感器反馈回路，无需混合器和阻尼器。 1.2 溶剂数：1～4 1.3流速范围：0.01～10.000ml/min，以0.001ml/min为增量。 1.4流速精度：RSD≤0.075% 1.5 流速准确度：±1.0% 1.6 延迟体积：<650µl，不随反压变化 1.7 混合范围：0.0～100.0%，以0.1%增量 1.8 压缩补偿：自动，连续 1.9梯度曲线：多种梯度曲线，线性、步进、凹线和凸线。 2.0 控制器：内置程序控制器，液晶显示，按键操作， 进样器 1.1自动进样方式 1.2样品瓶数：120位，由5个样品盘组成，24个2ml样品盘 1.3进样次数：每个样品1-99次进样 1.4进样精度≤0.5%RSD 1.5 样品污染度：<0.1%，最少程度的交叉污染，保证热不稳定样品的完整性 1.6进样准确度：±1μl 1.7 进样范围：0.1～2000μl 1.8 进样线性度：>0.999 1.9进样针清洗：针内外每次进样后通过专用流路自动清洗 检测器 1.1波长、极性和灯源开关均可时间编程控制 1.2内置硝酸饵滤光片，紫外光，可见光都可以校正。 1.3可变波长范围：190～700nm 1.4检测通道：2个 1.5光源：氘灯 1.6波长准确度：±1nm 1.7宽带：5nm 1.8测量范围：0.0001～4.0000AUFS 1.9 基线噪音：±0.25*10-5AU，230nm，10Hz，1.0s 2.0漂移：1*10-4AU/hour，254nm在1ml/min（甲醇） 2.1梯形狭缝的光路设计，从硬件上消除示差折光效应 2.2具有操作面板，可以独立设计工作参数，显示运行状态。 | 490000 | 1 | 490000 | 卢海博 | 18931318667