## 扉-1 工程量清单
| 河北北方学院东校区琴房暖气管道改造工程 | [6 empty] | 工程
工 程 量 清 单
招 标 人:
法定代表人或
委托代理人:
|  |  | (单位公章) |  |  |  | (签字盖章)
工 程 造 价 |  |  |  |  | 法定代表人或
咨 询 人: |  |  |  |  | 委托代理人:
|  | (单位公章及成果专用章) |  |  |  |  | (签字盖章)
编 制 人: |  |  |  |  | 复 核 人:
|  | (造价人员签字盖专用章) |  |  |  | (造价工程师签字盖专用章)
|  | 编制时间: |  | 年 月 日

## 表1-5 单位工程费汇总表(中文说明基数)
单位工程费汇总表
工程名称：河北北方学院东校区琴房暖气管道改造工程 | [5 empty] | 第1页 共1页
序号 | 名 称 | 计算 基数 | 费率 (%) | 金额 (元) | 其中：(元)
[5 empty] | 人工费 | 材料费 | 机械费
1 | 分部分项工程量清单计价合计 | 分部分项合计 | /
2 | 措施项目清单计价合计 | 单价措施项目工程量清单计价合计+其他总价措施项目清单计价合计 | /
2.1 | 单价措施项目工程量清单计价合计 | 单价措施项目 | /
2.2 | 其他总价措施项目清单计价合计 | 其他总价措施项目 | /
3 | 其他项目清单计价合计 | 其他项目合计 | / |  | / | / | /
4 | 规费 | 规费合计 | / |  | / | / | /
5 | 安全生产、文明施工费 | 安全生产、文明施工费 | / |  | / | / | /
6 | 税前工程造价 | 分部分项工程量清单计价合计+措施项目清单计价合计+其他项目清单计价合计+规费+安全生产、文明施工费 | /
6.1 | 其中：进项税额 | 见增值税进项税额计算汇总表 | / |  | / | / | /
7 | 销项税额 | 税前工程造价-其中：进项税额 |  |  | / | / | /
8 | 增值税应纳税额 | 销项税额-其中：进项税额 | / |  | / | / | /
9 | 附加税费 | 增值税应纳税额 |  |  | / | / | /
10 | 税金 | 增值税应纳税额+附加税费 | / |  | / | / | /
/ | 合 计 | / | /

## 表1-6 分部分项工程量清单计价表(含分部)
分部分项工程量清单与计价表
工程名称：河北北方学院东校区琴房暖气管道改造工程 | [5 empty] | 第1页 共2页
序号 | 项目编码 | 项目名称 | 项目特征 | 计量 单位 | 工程 数量 | 金额(元)
[6 empty] | 综合单价 | 合价
暖气改造
1 | 011605001001 | 平面块料拆除 | 1.拆除旧地砖 2.拆除100厚混凝土垫层 3.拆除沟盖板 | m2 | 7.2
2 | 010507002001 | 地面 | 1.管沟盖板 2.150mmC20混凝土地面，随打随压光 | m2 | 7.2
3 | 010103002002 | 余方弃置 | 1.废弃料品种:建筑垃圾 2.运距:自行考虑 | m3 | 2
4 | 011612001001 | 管道拆除 | 1.管道种类、材质:DN50 2.拆除管道由施工单位处置 | m | 147
5 | 011612001002 | 管道拆除 | 1.管道种类、材质:DN25 2.拆除管道由施工单位处置 | m | 105
6 | 011612001003 | 管道拆除 | 1.管道种类、材质:DN20 2.拆除管道由施工单位处置 | m | 410
7 | 011612001004 | 管道拆除(管沟内) | 1.管道种类、材质:钢管 2.管道上的附着物种类:岩棉保温 3.清理管沟177米 4.拆除管道由施工单位处置 | m | 354
8 | 011615001001 | 开孔（打洞） | 1.部位:地面 2.打洞部位材质:混凝土 | 个 | 144
9 | 031001001002 | 镀锌钢管 | 1.安装部位:室内 2.介质:水 3.规格、压力等级:DN50 4.连接形式:螺纹连接 5.压力试验及吹、洗设计要求:水压试验 | m | 218
10 | 031001001003 | 镀锌钢管 | 1.安装部位:室内 2.介质:水 3.规格、压力等级:DN40 4.连接形式:螺纹连接 5.压力试验及吹、洗设计要求:水压试验 | m | 80
11 | 031001001004 | 镀锌钢管 | 1.安装部位:室内 2.介质:水 3.规格、压力等级:DN32 4.连接形式:螺纹连接 5.压力试验及吹、洗设计要求:水压试验 | m | 54
12 | 031001001005 | 镀锌钢管 | 1.安装部位:室内 2.介质:水 3.规格、压力等级:DN20 4.连接形式:螺纹连接 5.压力试验及吹、洗设计要求:水压试验 | m | 360
13 | 031002001001 | 管道支架 | 1.材质:角钢50*50*3 | kg | 230
/ | / | 本页小计 | / | / | / | /
分部分项工程量清单与计价表
工程名称：河北北方学院东校区琴房暖气管道改造工程 | [5 empty] | 第2页 共2页
序号 | 项目编码 | 项目名称 | 项目特征 | 计量 单位 | 工程 数量 | 金额(元)
[6 empty] | 综合单价 | 合价
14 | 031208002001 | 管道绝热 | 1.绝热材料品种:橡塑 2.绝热厚度:30mm 3.管道外径:φ57以下 | m3 | 2.77
15 | 031208007001 | 防潮层、保护层 | 1.材料:铝箔 | m2 | 133.77
16 | 031003003001 | 焊接法兰阀门 | 1.类型:法兰阀 2.规格、压力等级:DN50 3.连接形式:法兰连接 | 个 | 4
17 | 031003001001 | 螺纹阀门 | 1.类型:球阀 2.材质:铜 3.规格、压力等级:DN20 4.连接形式:丝接 | 个 | 150
18 | 031003001003 | 螺纹阀门 | 1.类型:自动放气阀 2.材质:铜 3.规格、压力等级:DN20 4.连接形式:丝接 | 个 | 6
19 | 031002003001 | 套管 | 1.材质:钢管 2.规格:DN25 | 个 | 144
分部小计[暖气改造]
/ | / | 本页小计 | / | / | / | /
/ | / | 合 计 | / | / | / | /

## 表1-7 单价措施项目工程量清单与计价表(含分部)
单价措施项目工程量清单与计价表
工程名称：河北北方学院东校区琴房暖气管道改造工程 | [5 empty] | 第1页 共1页
序号 | 项目编码 | 项目名称 | 项目特征 | 计量 单位 | 工程 数量 | 金额(元)
[6 empty] | 综合单价 | 合价
小计
/ | / | 本页小计 | / | / | / | /
/ | / | 合 计 | / | / | / | /

## 表1-8 总价措施项目清单与计价表
总价措施项目清单与计价表
工程名称：河北北方学院东校区琴房暖气管道改造工程 |  |  | 第1页 共1页
序号 | 项目编码 | 项目名称 | 金额(元)
1 安全生产、文明施工费
1 | 031302001001 | 安全生产、文明施工费
| / | 小计
2 其他总价措施项目
2 | 031302002001 | 夜间施工增加费
3 | 031302004001 | 二次搬运费
4 | 031302006001 | 已完工程及设备保护费
5 | 031302B01001 | 冬季施工增加费
6 | 031302B02001 | 雨季施工增加费
7 | 031302B03001 | 生产工具、用具使用费
8 | 031302B04001 | 检验试验配合费
9 | 031302B05001 | 工程定位复测配合费、场地清理费
10 | 031302B06001 | 停水、停电增加费
11 | 031302B07001 | 垂直运输费
12 | 031302B08001 | 安装与生产同时进行增加费
13 | 031302B09001 | 在有害环境中施工增加费
14 | 031301017001 | 脚手架搭拆
15 | 031302007001 | 高层施工增加
16 |  | 繁华地段交叉施工增加费
| / | 小计

## 表1-9 其他项目清单与计价表
其他项目清单与计价表
工程名称：河北北方学院东校区琴房暖气管道改造工程 |  | 第1页 共1页
序号 | 项目名称 | 金额(元)
1 | 暂列金额
2 | 暂估价
2.1 | 材料暂估价 | /
2.2 | 设备暂估价 | /
2.3 | 专业工程暂估价
3 | 总承包服务费
4 | 计日工
/ | 合 计

## 表1-15 主要材料、设备明细表(样表)
主要材料、设备明细表
工程名称：河北北方学院东校区琴房暖气管道改造工程 | [6 empty] | 第1页 共1页
序号 | 编码 | 名称 | 规格型号 | 单位 | 数量 | 单价 (元) | 合价 (元) | 备注
|  | 小计 | / | / | / | /

## 增值税进项税额计算汇总表
增值税进项税额计算汇总表
工程名称：河北北方学院东校区琴房暖气管道改造工程 |  | 第1页,共1页
序号 | 项目名称 | 金额(元)
1 | 材料费进项税额
2 | 机械费进项税额
3 | 设备费进项税额
4 | 安全生产、文明施工费进项税额
5 | 其他以费率计算的措施费进项税额
6 | 企业管理费进项税额
7 | 暂列金额进项税额
8 | 专业工程暂估价进项税额
9 | 计日工进项税额
合计